## Tabelle1
fill out this column
| Power supply | 100 … 240 V AC
| module | number | Maximum power consumption [W] | Average power consumption [W] | Maximum power output (W) | subtotal [W]
| DIQ/S 282-CR3(/24V) | 0 | -6.5 |  | 6.5 | 0
| DIQ/S 282-PR(/24V) | 0 | -6.5 |  | 6.5 | 0
| DIQ/S 282-MOD(/24V) | 0 | -6.5 |  | 6.5 | 0
| DIQ/S 282-CR3-E(/24V) | 0 | -6.5 |  | 6.5 | 0
| DIQ/S 282-EF(/24V) | 0 | -6.5 |  | 6.5 | 0
| DIQ/S 284-CR6(/24V) | 0 | -3.5 |  | 3.5 | 0
| DIQ/S 284-PR(/24V) | 0 | -6.5 |  | 6.5 | 0
| DIQ/S 284-MOD(/24V) | 0 | -6.5 |  | 6.5 | 0
| DIQ/S 284-CR6-E(/24V) | 0 | -3.5 |  | 3.5 | 0
| DIQ/S 284-EF(/24V) | 0 | -6.5 |  | 6.5 | 0
| MIQ/MC3 | 0 | 2.5 |  |  | 0
| MIQ/MC3-MOD | 0 | 3 |  |  | 0
| MIQ/MC3-PR | 0 | 3 |  |  | 0
| MIQ/3-PR | 0 | 3 |  |  | 0
| MIQ/3-MOD | 0 | 3 |  |  | 0
| MIQ/TC 2020 3G | 0 | 3.5 |  |  | 0
| DIQ/JB | 0 | 0 |  |  | 0
| DIQ/CHV | 0 | 2.2 |  |  | 0
| MIQ/JB | 0 | 0 |  |  | 0
| MIQ/JBR | 0 | 0.2 |  |  | 0
| MIQ/R6 | 0 | 1.5 |  |  | 0
| MIQ/CR3 | 0 | 3 |  |  | 0
| MIQ/C6 | 0 | 3 |  |  | 0
| MIQ/IC2 | 0 | 0.2 |  |  | 0
power cunsumption in W of external devices connetd to IC2 modules
fill out 2 colums here | connected devices to MIQ/IC2 | 0 | 0 |  |  | 0
| MIQ/CHV PLUS | 0 | 2.5 |  |  | 0
| MIQ/BB1 + FDO® 700/701 IQ H | 0 | 1.4 |  |  | 0
| MIQ/BB1 + SensoLyt® 700 IQ H | 0 | 0.7 |  |  | 0
| MIQ/BB1 + VARiON® 700 IQ H | 0 | 0.7 |  |  | 0
| MIQ/BB2 + ViSolid® 700 IQ H | 0 | 2.3 |  |  | 0
| sensor | number | Maximum power consumption [W] | Average power consumption [W] |  | subtotal [W]
| SensoLyt® 700 IQ (SW) | 0 | 0.2 |  |  | 0
| TriOxmatic® 700 IQ (SW) | 0 | 0.2 |  |  | 0
| TriOxmatic® 701 | 0 | 0.2 |  |  | 0
| TriOxmatic® 702 | 0 | 0.2 |  |  | 0
| FDO® 700 IQ (SW) | 0 | 0.7 |  |  | 0
| FDO® 701 IQ (SW) | 0 | 0.7 |  |  | 0
| TetraCon® 700 IQ (SW) | 0 | 0.2 |  |  | 0
| VisoTurb® 700 IQ (SW) | 0 | 1.5 |  |  | 0
| ViSolid® 700 IQ (SW) | 0 | 1.5 |  |  | 0
| VARiON®PLUS 700 IQ | 0 | 0.2 |  |  | 0
| AmmoLyt®PLUS 700 IQ | 0 | 0.2 |  |  | 0
| NitraLyt®PLUS 700 IQ | 0 | 0.2 |  |  | 0
| NitraVis® 701/705 IQ (TS) | 0 | 8 | 3.5 |  | 0
| NitraVis® 701/705 IQ NI | 0 | 8 | 3.5 |  | 0
| CarboVis® 701/705 IQ (TS/Co) | 0 | 8 | 3.5 |  | 0
| NiCaVis® 705 IQ (TS/SF/Co) | 0 | 8 | 3.5 |  | 0
| NiCaVis® 701/705 IQ NI (SF) | 0 | 8 | 3.5 |  | 0
| UV 701/705 IQ SAC | 0 | 8 | 3.5 |  | 0
| UV 701/705 IQ NOx | 0 | 8 | 3.5 |  | 0
| ColorVis | 0 | 8 | 3.5 |  | 0
| P 700 IQ | 0 | 0.5 |  |  | 0
| Alyza IQ | 0 | -10 |  | 10 | 0
| IFL 700 IQ | 0 | 5.5 | 3 |  | 0
| IFL 701 IQ | 0 | 3 |  |  | 0
| cable | overall length [m] | Maximum power consumption [W] | Average power consumption [W] |  | subtotal [W]
| SACIQ/SNCIQ | 0 | 1 |  |  | 0
|  |  |  | sum [W] |  | 0
don't fill out
-
Needed power supply modules
| MIQ/PS | 0 | !!! When using MIQ/WL PS modules, number of power supply modules might be reduced !!!

## Tabelle2
0 | 100 … 240 V AC
100 | 24 V AC/DC
200
300
400
500
600
700
800
900
1000
1200
1400
1600
1800
2000
2500
3000